## Sheet1
GLF 系列高效率三相异步电动机
外形及安装尺寸
座机号 Frame No | 安装尺寸 Mounting Dimensions(mm) | [9 empty] | Type:B5 |  |  |  | 外型尺寸 External dimensions(mm)
| A | B | C | D | E | F | G | H | T | K | M | N | P | S | AB | AD | HD | L
63 | 100 | 80 | 40 | 11 | 23 | 4 | 8.5 | 63 | 3 | 7 | 115 | 95 | 140 | 10 | 130 | 105 | 170 | 230
71 | 112 | 90 | 45 | 14 | 30 | 5 | 11 | 71 | 3 | 7 | 130 | 110 | 160 | 10 | 140 | 115 | 185 | 260
80 | 125 | 100 | 50 | 19 | 40 | 6 | 15.5 | 80 | 3 | 10 | 165 | 130 | 200 | 12 | 160 | 125 | 205 | 285
90S | 140 | 100 | 56 | 24 | 50 | 8 | 20 | 90 | 3 | 10 | 165 | 130 | 200 | 12 | 175 | 135 | 225 | 320
90L | 140 | 125 | 56 | 24 | 50 | 8 | 20 | 90 | 3 | 10 | 165 | 130 | 200 | 12 | 175 | 135 | 225 | 340
100L | 160 | 140 | 63 | 28 | 60 | 8 | 24 | 100 | 4 | 12 | 215 | 180 | 250 | 15 | 200 | 160 | 260 | 390
112M | 190 | 140 | 70 | 28 | 60 | 8 | 24 | 112 | 4 | 12 | 215 | 180 | 250 | 15 | 225 | 175 | 285 | 410
132M | 216 | 140 | 89 | 38 | 80 | 10 | 33 | 132 | 4 | 13 | 265 | 230 | 300 | 15 | 255 | 195 | 325 | 465
技术性能参数
电机型号 Motor Type | 功率 Power |  | 电压 Voltage | 电流 Current | 频率 Frequency | 转速 Speed | 效率 Efficiency | 功率因数 Power factor | 堵转电流额定电流 | 堵转转矩额定转矩 | 最大转矩额定转矩 | 噪声 Noise
| kW | Hp | V | A | Hz | r/min | % | Cos | ILR/Irated | TLR/Trated | Tmax/Trated | Lw dB(A)
GLF-631-2 | 0.18 | 0.25 | 380 | 0.41 | 50 | 2800 | 65 | 0.8 | 5.5 | 2.1 | 2.2 | 61
GLF-632-2 | 0.25 | 0.33 | 380 | 0.7 | 50 | 2800 | 68 | 0.81 | 5.5 | 2.2 | 2.2 | 61
GLF-711-2 | 0.37 | 0.5 | 380 | 1.0 | 50 | 2800 | 70 | 0.81 | 6.1 | 2.2 | 2.2 | 64
GLF-712-2 | 0.55 | 0.75 | 380 | 1.4 | 50 | 2800 | 73 | 0.82 | 6.1 | 2.2 | 2.2 | 64
GLF-80M1-2 | 0.75 | 1 | 380 | 1.8 | 50 | 2800 | 75 | 0.83 | 6.1 | 2.2 | 2.3 | 67
GLF-80M2-2 | 1.1 | 1.5 | 380 | 2.6 | 50 | 2820 | 76.2 | 0.84 | 7.0 | 2.2 | 2.3 | 67
GLF-90S-2 | 1.5 | 2 | 380 | 2.3 | 50 | 2820 | 78.5 | 0.84 | 7.0 | 2.2 | 2.3 | 72
GLF-90L-2 | 2.2 | 3.0 | 380 | 4.6 | 50 | 2840 | 81 | 0.85 | 7.0 | 2.2 | 2.3 | 72
GLF-100L-2 | 3 | 4 | 380 | 6.1 | 50 | 2840 | 82.6 | 0.87 | 7.5 | 2.2 | 2.3 | 67
GLF-112M-2 | 4 | 5.5 | 380 | 7.8 | 50 | 2840 | 84.2 | 0.88 | 7.5 | 2.2 | 2.3 | 77
GLF-132S1-2 | 5.5 | 7.5 | 380 | 10.7 | 50 | 2900 | 85.7 | 0.88 | 7.5 | 2.2 | 2.3 | 80
GLF-132S2-2 | 7.5 | 10 | 380 | 14.2 | 50 | 2900 | 87 | 0.88 | 7.5 | 2.2 | 2.3 | 80
GLF-160M1-2 | 11 | 15 | 380 | 20.9 | 50 | 2930 | 88.4 | 0.89 | 7.5 | 2.2 | 2.3 | 86
GLF-160M2-2 | 15 | 20 | 380 | 27.9 | 50 | 2930 | 89.4 | 0.89 | 7.5 | 2.2 | 2.3 | 86
GLF-160L-2 | 18.5 | 25 | 380 | 33.9 | 50 | 2930 | 90 | 0.9 | 7.5 | 2.2 | 2.3 | 86
GLF-631-4 | 0.12 | 0.16 | 380 | 0.43 | 50 | 1400 | 50 | 0.72 | 6.1 | 2.1 | 2.2 | 55
GLF-632-4 | 0.18 | 0.25 | 380 | 0.61 | 50 | 1400 | 60 | 0.73 | 6.1 | 2.1 | 2.2 | 56
GLF-711-4 | 0.25 | 0.33 | 380 | 0.8 | 50 | 1390 | 65 | 0.74 | 5.2 | 2.1 | 2.2 | 55
GLF-712-4 | 0.37 | 0.5 | 380 | 1.1 | 50 | 1390 | 67 | 0.75 | 5.2 | 2.1 | 2.2 | 55
GLF-80M1-4 | 0.55 | 0.75 | 380 | 1.6 | 50 | 1400 | 71 | 0.75 | 5.2 | 2.4 | 2.3 | 58
GLF-80M2-4 | 0.75 | 1 | 380 | 2.0 | 50 | 1400 | 73 | 0.76 | 6.0 | 2.3 | 2.3 | 58
GLF-90S-4 | 1.1 | 1.5 | 380 | 2.8 | 50 | 1400 | 76.2 | 0.77 | 6.0 | 2.3 | 2.3 | 61
GLF-90L-4 | 1.5 | 2 | 380 | 3.6 | 50 | 1420 | 78.5 | 0.79 | 6.0 | 2.3 | 2.3 | 61
GLF-100L1-4 | 2.2 | 3.0 | 380 | 5 | 50 | 1420 | 81 | 0.81 | 7.0 | 2.3 | 2.3 | 64
GLF-100L2-4 | 3 | 4 | 380 | 6.6 | 50 | 1420 | 82.6 | 0.82 | 7.0 | 2.3 | 2.3 | 64
GLF-112M-4 | 4 | 5.5 | 380 | 8.6 | 50 | 1440 | 84.2 | 0.82 | 7.0 | 2.3 | 2.3 | 65
GLF-132S-4 | 5.5 | 7.5 | 380 | 11.5 | 50 | 1440 | 85.7 | 0.83 | 7.0 | 2.3 | 2.3 | 71
GLF-132M-4 | 7.5 | 10 | 380 | 15.3 | 50 | 1440 | 87 | 0.84 | 7.0 | 2.3 | 2.3 | 71
GLF-160M-4 | 11 | 15 | 380 | 22.2 | 50 | 1460 | 88.4 | 0.84 | 7.0 | 2.2 | 2.3 | 75
GLF-160L-4 | 15 | 20 | 380 | 29.6 | 50 | 1460 | 89.4 | 0.85 | 7.5 | 2.2 | 2.3 | 75
电机型号 Motor Type | 功率 Power |  | 电压 Voltage | 电流 Current | 频率 Frequency | 转速 Speed | 效率 Efficiency | 功率因数 Power factor | 堵转电流额定电流 | 堵转转矩额定转矩 | 最大转矩额定转矩 | 噪声 Noise
| kW | Hp | V | A | Hz | r/min | % | Cos | ILR/Irated | TLR/Trated | Tmax/Trated | Lw dB(A)
GLF-711-6 | 0.18 | 0.25 | 380 | 0.8 | 50 | 900 | 56 | 0.66 | 4 . 0 | 1.9 | 2 . 0 | 52
GLF-712-6 | 0.25 | 0.33 | 380 | 0.9 | 50 | 900 | 59 | 0.68 | 4 . 0 | 1.9 | 2 .0 | 52
GLF-80M1-6 | 0.37 | 0.5 | 380 | 1.3 | 50 | 900 | 62 | 0.7 | 4.7 | 1.9 | 2 . 0 | 54
GLF-80M2-6 | 0.55 | 0.75 | 380 | 1.8 | 50 | 900 | 65 | 0.72 | 4.7 | 1.9 | 2.1 | 54
GLF-90S-6 | 0.75 | 1 | 380 | 2.3 | 50 | 910 | 69 | 0.72 | 5.5 | 2 . 0 | 2.1 | 57
GLF-90L-6 | 1.1 | 1.5 | 380 | 3.2 | 50 | 910 | 72 | 0.73 | 5.5 | 2 . 0 | 2.1 | 57
GLF-100L-6 | 1.5 | 2.0 | 380 | 3.9 | 50 | 940 | 76 | 0.75 | 5.5 | 2 . 0 | 2.1 | 61
GLF-112M-6 | 2.2 | 3.0 | 380 | 5.6 | 50 | 940 | 79 | 0.76 | 6.5 | 2 . 0 | 2.1 | 65
GLF-132S-6 | 3.0 | 4.0 | 380 | 7.4 | 50 | 960 | 81 | 0.76 | 6.5 | 2.1 | 2.1 | 69
GLF-132M1-6 | 4.0 | 5.5 | 380 | 9.9 | 50 | 960 | 82 | 0.76 | 6.5 | 2.1 | 2.1 | 69
GLF-132M2-6 | 5.5 | 7.5 | 380 | 12.9 | 50 | 960 | 84 | 0.77 | 6.5 | 21 | 2.1 | 69
GLF-160M-6 | 7.5 | 10 | 380 | 16.9 | 50 | 970 | 86 | 0.77 | 6.5 | 2 . 0 | 2.1 | 73
GLF-160L-6 | 11 | 15 | 380 | 32 | 50 | 970 | 89 | 0.81 | 7 . 0 | 2 . 0 | 2.1 | 73
GLF-80M1-8 | 0.18 | 0.25 | 380 | 0.9 | 50 | 690 | 51 | 0.61 | 3.3 | 1.8 | 1.9 | 52
GLF-80M2-8 | 0.25 | 0.33 | 380 | 1.2 | 50 | 690 | 54 | 0.61 | 3.3 | 1.8 | 1.9 | 56
GLF-90S-8 | 0.37 | 0.5 | 380 | 1.5 | 50 | 690 | 62 | 0.61 | 4 . 0 | 1.8 | 1.9 | 56
GLF-90L-8 | 0.55 | 0.75 | 380 | 2.2 | 50 | 690 | 63 | 0.61 | 4 . 0 | 1.8 | 2 . 0 | 56
GLF-100L1-8 | 0.75 | 1.0 | 380 | 2.4 | 50 | 700 | 71 | 0.67 | 4 . 0 | 1.8 | 2 . 0 | 59
GLF-100L2-8 | 1.1 | 1.5 | 380 | 3.3 | 50 | 700 | 73 | 0.69 | 5 . 0 | 1.8 | 2 . 0 | 59
GLF-112M-8 | 1.5 | 2.0 | 380 | 4.4 | 50 | 700 | 75 | 0.69 | 5 . 0 | 1.8 | 2 . 0 | 61
GLF-132S-8 | 2.2 | 3.0 | 380 | 6.0 | 50 | 710 | 78 | 0.71 | 6 . 0 | 1.8 | 2 . 0 | 64
GLF-132M-8 | 3.0 | 4.0 | 380 | 7.9 | 50 | 710 | 79 | 0.73 | 6 . 0 | 1.8 | 2 . 0 | 64
GLF-160M1-8 | 4.0 | 5.5 | 380 | 10.3 | 50 | 720 | 81 | 0.73 | 6 . 0 | 2 . 0 | 2 . 0 | 68
GLF-160M2-8 | 5.5 | 7.5 | 380 | 13.6 | 50 | 720 | 83 | 0.74 | 6 . 0 | 2 . 0 | 2 . 0 | 68
GLF-160L-8 | 7.5 | 10 | 380 | 17.8 | 50 | 720 | 85.5 | 0.75 | 6 . 0 | 2 . 0 | 2 . 0 | 68